## BOM_TeenAstro Redux v2.6.3_Redu
No. | Quantity | Device | Designator | Footprint | Value | Manufacturer Part | Manufacturer | Supplier Part | Supplier | Add into BOM | Name | Primary Category | Secondary Category | JLCPCB Stock | JLCPCB Price | JLCPCB Part Class
1 | 1 | BWGNSCNX20-20W4 | ANT1 | ANT-TH_BWGNSCNX20-20W4 |  | BWGNSCNX20-20W4 | BATWIRELESS(蝙蝠无线) | C784396 | LCSC | yes | BWGNSCNX20-20W4 | Radio Frequency Chip/Antenna | Antennas | 989 | 4.09 | ExtendedPart
2 | 2 | RVT1V101M0607_C82002 | C1,C2 | CAP-SMD_BD6.3-L6.6-W6.6-FD | 100uF | RVT1V101M0607 | CX(承兴) | C82002 | LCSC | yes | 100uF | Capacitors | Aluminum Electrolytic Capacitors - SMD | 36 | 0.39 | ExtendedPart
3 | 2 | CC0603KRX7R9BB104 | C11,C21 | C0603 | 100nF 50V | CC0603KRX7R9BB104 | YAGEO(国巨) | CS06030031 | ARCOM | yes |  |  |  | 0 |  | BasicPart
4 | 6 | CL31A106KBHNNNE | C12,C13,C22,C23,C94,C99 | C1206 | 10uF 50V | CL31A106KBHNNNE | SAMSUNG(三星) | CS12060037 | ARCOM | yes |  |  |  | 0 |  | BasicPart
5 | 2 | CL05B104KO5NNNC | C14,C24 | C0402 | 100nF 16V | CL05B104KO5NNNC | SAMSUNG(三星) | CS04020010 | ARCOM | yes |  |  |  | 0 |  | BasicPart
6 | 2 | CL05A105KA5NQNC | C15,C25 | C0402 | 1uF 6V3 |  |  | CS04020013 | ARCOM | yes |  |  |  | 0
7 | 2 | CL10B474KA8NNNC | C16,C26 | C0603 | 470nF 25V | CL10B474KA8NNNC | SAMSUNG(三星) | CS06030029 | ARCOM | yes |  |  |  | 0 |  | BasicPart
8 | 2 | CL21B224KBFNNNE | C17,C27 | C0603 | 220nF 50V | CL21B224KBFNNNE | SAMSUNG(三星) | CS06030035 | ARCOM | yes |  |  |  | 0 |  | BasicPart
9 | 1 | CL10A105KB8NNNC | C41 | C0402 | 1uF 6V3 |  |  | CS04020013 | ARCOM | yes |  |  |  | 0
10 | 2 | CL05B104KO5NNNC | C42,C43 | C0402_NEW | 100nF 16V | CL05B104KO5NNNC | SAMSUNG(三星) | CS04020010 | ARCOM | yes |  |  |  | 0 |  | BasicPart
11 | 1 | CL10A105KB8NNNC | C51 | C0805 | 1uF 35V |  |  | CS08050101 | ARCOM | yes |  |  |  | 0 |  | BasicPart
12 | 2 | CL05B104KB54PNC | C95,C100 | C0402 | 100nF 50V |  |  | CS04020010 | ARCOM | yes | 100nF 50V | Capacitors | Multilayer Ceramic Capacitors MLCC - SMD/SMT | 0 |  | BasicPart
13 | 2 | C3225X5R1E226MT000E | C96,C97 | C1210 | 22uF | C3225X5R1E226MT000E | TDK | CS12100008 | ARCOM | yes | 22uF | Capacitors | Multilayer Ceramic Capacitors MLCC - SMD/SMT | 0
14 | 1 | CL10C101JB8NNNC | C98 | C0603 | 100pF | CL10C101JB8NNNC | SAMSUNG(三星) | C14858 | LCSC | yes | 100pF |  |  | 2129090 | 0.017 | Basic Part
15 | 1 | CL10A106KP8NNNC | C101 | C0603 | 10uF | CL10A106KP8NNNC | SAMSUNG(三星) | C19702 | LCSC | yes | 10uF | Capacitors | Multilayer Ceramic Capacitors MLCC - SMD/SMT | 2155598 | 0.0338 | BasicPart
16 | 1 | USB_C | CN41 | USB-C-SMD_TYPE-C-USB-18 |  | 105450-0101 | MOLEX | C134092 | LCSC | yes | USB_C |  |  | 38335 | 3.59 | ExtendedPart
17 | 1 | PJ-327E-SMT | CN42 | AUDIO-SMD_PJ-327E-SMT |  | PJ-327E-SMT | XKBConnectivity(中国星坤) | C319105 | LCSC | yes | PJ-327E-SMT | Connectors | Audio Connectors | 1024 | 0.868 | ExtendedPart
18 | 2 | BAV99S,115 | D40,D41 | SOT-363_L2.0-W1.3-P0.65-LS2.1-TL |  | BAV99S,115 | Nexperia(安世) | C96225 | LCSC | yes | BAV99S,115 | Diodes | Switching Diode | 9149 | 0.354 | ExtendedPart
19 | 1 | P6SMB30CA_C80384 | D51 | SMB_L4.6-W3.6-LS5.3-BI |  | P6SMB30CA | Littelfuse(美国力特) | C80384 | LCSC | yes |  |  |  | 212 | 0.832 | ExtendedPart
20 | 1 | BZT52C12_C173429 | D52 | SOD-123_L2.7-W1.6-LS3.7-RD |  |  |  | DSSOD12315 | ARCOM | yes |  |  |  | 0
21 | 1 | RB751V40T1G | D53 | SOD-323_L1.8-W1.3-LS2.5-RD |  | RB751V40T1G | ONSemicon | C154819 | LCSC | yes | RB751V40T1G |  |  | 158 | 0.287 | ExtendedPart
22 | 1 | SMD1812P300SLR/24 | F51 | F1812 |  | SMD1812P300SLR/24 | PTTC(PolytronicsTech) | C2892380 | LCSC | yes | SMD1812P300SLR/24 |  |  | 1 | 2.96 | Extend
23 | 1 | LQW18AN47NJ00D | L41 | IND-SMD_L1.6-W0.8-1 | 47nH | LQW18AN47NJ00D | muRata(村田) | C98077 | LCSC | yes | 47nH | Inductors/Coils/Transformers | Power Inductors | 3778 | 0.223 | ExtendedPart
24 | 1 | 1277AS-H-4R7M=P2_C237389 | L42 | L1210 | 4.7uH | 1277AS-H-4R7M=P2 | muRata(村田) | SS12100005 | LCSC | yes | 4.7uH | Inductors/Coils/Transformers | Power Inductors | 0 |  | ExtendedPart
25 | 1 | power | LED1 | LED0603-R-RD |  | 19-217/GHC-YR1S2/3T | EVERLIGHT | C72043 | LCSC | yes | power |  |  | 424127 | 0.168 | Basic
26 | 1 | KT-0603R | LED2 | LED0603-RD |  | KT-0603R | KENTO | C2286 | LCSC | yes | KT-0603R |  |  | 1868640 | 0.0341 | Basic Part
27 | 2 | TMC2660-PA | M1,M2 | PQFP44_WITH_PADS |  | TMC2660C-PA-T | TMC2660C-PA-T | C2927052 | LCSC | yes | TMC2660-PA |  |  | 894 | 37.04
28 | 1 | SMTSO3030CTJ | M41 | SMD_BD5.6-D4.1 |  | SMTSO3030CTJ | Sinhoo(雄和远景) | C2915308 | LCSC | yes | Plot M.2 | Hardware Fasteners/Seals | Nuts | 11374 | 0.351 | ExtendedPart
29 | 2 | DB125-3.5-4P-GN-S | MOT1,MOT2 | CONN-TH_DB125-3.5-4P-GN |  | DB125-3.5-4P-GN-S | DIBO(地博电气) | C2757925 | LCSC | yes | DEC/ALT,RA/AZ | Connectors | Screw terminal | 6523 | 1.872 | ExtendedPart
30 | 2 | DMP3013SFV-7 | Q51,Q52 | POWERPAK-1212-8_L3.1-W3.1-P0.65-LS3.3-BL |  | DMP3013SFV-7 | DIODES(美台) | C264098 | LCSC | yes |  |  |  | 0 | 1.98 | ExtendedPart
31 | 4 | 0603WAF100JT5E | R11,R13,R21,R23 | R0603 | 10R | 0603WAF100JT5E | UNI-ROYAL(厚声) | BS06030128 | ARCOM | yes |  |  |  | 0 |  | BasicPart
32 | 4 | STE1206A1W0R075F | R12,R14,R22,R24 | R1206 | 0.075Ω | STE1206A1W0R075F | WALTER(华德) | C388441 | LCSC | yes |  |  |  | 5 | 0.374 | ExtendedPart
33 | 2 | 0402WGF220JTCE | R41,R42 | R0402 | 21R5 |  |  | BS04020009 | ARCOM | yes |  |  |  | 0 |  | BasicPart
34 | 2 | 0603WAF5101T5E | R43,R44 | R0603 | 5.1kΩ | 0603WAF5101T5E | UNI-ROYAL(厚声) | C23186 | LCSC | yes | 5.1kΩ |  |  | 3426682 | 0.0062 | Basic Part
35 | 3 | 0402WGF1002TCE | R45,R51,R54 | R0402 | 10k |  |  | BS04020005 | ARCOM | yes |  |  |  | 0
36 | 1 | 0402WGF4703TCE | R52 | R0402 | 330K |  |  | BS04020059 | ARCOM | yes |  |  |  | 0
37 | 1 | 0603WAF1003T5E | R53 | R0603 | 100K | 0603WAF1003T5E | UNI-ROYAL(厚声) |  | LCSC | yes | 100K | Resistors | Chip Resistor - Surface Mount
38 | 5 | 0603WAF1001T5E | R57,R58,R59,R60,R61 | R0603 | 1K | 0603WAF1001T5E | UNI-ROYAL(厚声) | BS04020004 | ARCOM | yes |  |  |  | 0 |  | BasicPart
39 | 4 | 0603WAF3001T5E | R62,R64,R66,R68 | R0603 | 3kΩ | 0603WAF3001T5E | UNI-ROYAL(厚声) | C4211 | LCSC | yes | 3kΩ | Resistors | Chip Resistor - Surface Mount | 1090244 | 0.00621 | BasicPart
40 | 4 | 0603WAF1501T5E | R63,R65,R67,R69 | R0603 | 1.5kΩ | 0603WAF1501T5E | UNI-ROYAL(厚声) | C22843 | LCSC | yes | 1.5kΩ | Resistors | Chip Resistor - Surface Mount | 1114422 | 0.00616 | BasicPart
41 | 1 | 0603WAF1802T5E | R70 | R0603 | 18kΩ | 0603WAF1802T5E | UNI-ROYAL(厚声) | C25810 | LCSC | yes | 18kΩ |  |  | 258655 | 0.00619 | Basic Part
42 | 1 | 0603WAF5602T5E | R71 | R0603 | 56kΩ | 0603WAF5602T5E | UNI-ROYAL(厚声) | C23206 | LCSC | yes | 56kΩ |  |  | 420566 | 0.00679 | Basic Part
43 | 1 | MICROMOD-Teensy4 | U40 | M.2-CONNECTOR-E |  | AS0BC21-S48BE-7H | Foxconn | C2761457 | LCSC | yes | MICROMOD-Teensy4 |  |  | 167 | 6.18
44 | 1 | ATGM336H-5N31 | U41 | GPSM-SMD_ATGM336H-TR |  | ATGM336H-5N31 | 杭州中科微 | C90770 | LCSC | yes | ATGM336H-5N31 | IoT/Communication Modules | Satellite Positioning Modules | 1239 | 17.9 | ExtendedPart
45 | 1 | AP63200WU-7 | U55 | SOT-23-6_L2.9-W1.6-P0.95-LS2.8-BR |  | AP63200WU-7 | DIODES(美台) | ISTSOT2601 | ARCOM | yes | AP63200WU-7 | Power Supply Chip | DC-DC Converters | 0 |  | ExtendedPart
46 | 1 | XC6701D502PR-G | U56 | SOT-89-3_L4.5-W2.5-P1.50-LS4.2-BR |  | XC6701D502PR-G | TOREX(特瑞仕) | C3013660 | LCSC | yes | XC6701D502PR-G | Power Supply Chip | Linear Voltage Regulators (LDO) | 480 | 2.87 | ExtendedPart