## PickAndPlace_Redux v2.6.3_2023-
Designator | Device | Footprint | Mid X | Mid Y | Ref X | Ref Y | Pad X | Pad Y | Pins | Layer | Rotation | SMD | Comment
M2 | TMC2660-PA | PQFP44_WITH_PADS | 14.25mm | 13.75mm | 14.25mm | 13.75mm | 8.25mm | 17.75mm | 36 | T | 0 | Yes | TMC2660-PA
M1 | TMC2660-PA | PQFP44_WITH_PADS | -14.25mm | 13.75mm | -14.25mm | 13.75mm | -20.25mm | 17.75mm | 36 | T | 0 | Yes | TMC2660-PA
F51 | SMD1812P300SLR/24 | F1812 | 19.25mm | 45.25mm | 19.25mm | 45.25mm | 19.25mm | 42.945mm | 2 | T | 90 | Yes | SMD1812P300SLR/24
CN41 | USB_C | USB-C-SMD_TYPE-C-USB-18 | -20mm | 50.3mm | -20mm | 50.3mm | -24.32mm | 53.21mm | 28 | T | 180 | No | USB_C
LED1 | power | LED0603-R-RD | 18mm | 52.75mm | 18mm | 52.75mm | 18mm | 53.601mm | 2 | T | 90 | Yes | power
D53 | RB751V40T1G | SOD-323_L1.8-W1.3-LS2.5-RD | -11.5mm | 39.75mm | -11.5mm | 39.75mm | -11.5mm | 38.578mm | 2 | T | 90 | Yes | RB751V40T1G
C25 | CL05A105KA5NQNC | C0402 | 14mm | 21.5mm | 14mm | 21.5mm | 14.545mm | 21.5mm | 2 | T | 180 | Yes | 1uF 6V3
C15 | CL05A105KA5NQNC | C0402 | -14.25mm | 21.5mm | -14.25mm | 21.5mm | -13.705mm | 21.5mm | 2 | T | 180 | Yes | 1uF 6V3
R22 | STE1206A1W0R075F | R1206 | 5mm | 10mm | 5mm | 10mm | 6.479mm | 10mm | 2 | T | 180 | Yes | 0.075Ω
R24 | STE1206A1W0R075F | R1206 | 23.5mm | 9.25mm | 23.5mm | 9.25mm | 23.5mm | 10.729mm | 2 | T | 270 | Yes | 0.075Ω
R12 | STE1206A1W0R075F | R1206 | -23.5mm | 9.25mm | -23.5mm | 9.25mm | -23.5mm | 10.729mm | 2 | T | -90 | Yes | 0.075Ω
R14 | STE1206A1W0R075F | R1206 | -5mm | 10mm | -5mm | 10mm | -6.479mm | 10mm | 2 | T | 0 | Yes | 0.075Ω
D51 | P6SMB30CA_C80384 | SMB_L4.6-W3.6-LS5.3-BI | 17.504mm | 39.5mm | 17.5mm | 39.5mm | 20.1mm | 39.5mm | 2 | T | 180 | Yes | P6SMB30CA
B51 | CR1220-2 | BAT-SMD_CR1220-2 | 17.5mm | 35.75mm | 17.5mm | 35.75mm | 17.5mm | 27.75mm | 2 | B | 90 | Yes | ML1220
Q51 | DMP3013SFV-7 | POWERPAK-1212-8_L3.1-W3.1-P0.65-LS3.3-BL | 23mm | 40mm | 23mm | 40mm | 22.025mm | 38.5mm | 9 | T | 0 | Yes | DMP3013SFV-7
D52 | BZT52C12_C173429 | SOD-123_L2.7-W1.6-LS3.7-RD | 18.25mm | 36.25mm | 18.25mm | 36.25mm | 19.885mm | 36.25mm | 2 | T | 180 | Yes | BZT52C12_C173429
Q52 | DMP3013SFV-7 | POWERPAK-1212-8_L3.1-W3.1-P0.65-LS3.3-BL | 22.35mm | 35.5mm | 22.35mm | 35.5mm | 23.325mm | 37mm | 9 | T | 180 | Yes | DMP3013SFV-7
U40 | MICROMOD-Teensy4 | M.2-CONNECTOR-E | -20mm | 32mm | -18.5mm | 32mm | -23mm | 21.65mm | 69 | T | -90 | Yes | MICROMOD-Teensy4
C95 | CL05B104KB54PNC | C0402 | 9mm | 28.75mm | 9mm | 28.75mm | 9.545mm | 28.75mm | 2 | T | 180 | Yes | 100nF 50V
C96 | C3225X5R1E226MT000E | C1210 | 8.5mm | 32mm | 8.5mm | 32mm | 8.5mm | 33.517mm | 2 | T | 270 | Yes | 22uF
C97 | C3225X5R1E226MT000E | C1210 | 11.75mm | 32mm | 11.75mm | 32mm | 11.75mm | 33.517mm | 2 | T | 270 | Yes | 22uF
C100 | CL05B104KB54PNC | C0402 | 14.5mm | 24.5mm | 14.5mm | 24.5mm | 14.5mm | 25.045mm | 2 | T | 270 | Yes | 100nF 50V
C41 | CL10A105KB8NNNC | C0402 | -12mm | 25.75mm | -12mm | 25.75mm | -12mm | 25.205mm | 2 | T | 90 | Yes | 1uF 6V3
C51 | CL10A105KB8NNNC | C0805 | 17.25mm | 26.5mm | 17.25mm | 26.5mm | 17.25mm | 27.5mm | 2 | T | 270 | Yes | 1uF 35V
C27 | CL21B224KBFNNNE | C0603 | 17mm | 21.75mm | 17mm | 21.75mm | 17.7mm | 21.75mm | 2 | T | 180 | Yes | 220nF 50V
C17 | CL21B224KBFNNNE | C0603 | -11.5mm | 21.75mm | -11.5mm | 21.75mm | -10.8mm | 21.75mm | 2 | T | 180 | Yes | 220nF 50V
C26 | CL10B474KA8NNNC | C0603 | 4.25mm | 7.5mm | 4.25mm | 7.5mm | 4.95mm | 7.5mm | 2 | T | 180 | Yes | 470nF 25V
C16 | CL10B474KA8NNNC | C0603 | -23.5mm | 6.25mm | -23.5mm | 6.25mm | -22.8mm | 6.25mm | 2 | T | 180 | Yes | 470nF 25V
C21 | CC0603KRX7R9BB104 | C0603 | 17mm | 23.25mm | 17mm | 23.25mm | 16.3mm | 23.25mm | 2 | T | 0 | Yes | 100nF 50V
C99 | CL31A106KBHNNNE | C1206 | 12.25mm | 26mm | 12.25mm | 26mm | 12.25mm | 27.593mm | 2 | T | 270 | Yes | 10uF 50V
C22 | CL31A106KBHNNNE | C1206 | 5.5mm | 23.25mm | 5.5mm | 23.25mm | 5.5mm | 21.657mm | 2 | T | 90 | Yes | 10uF 50V
C23 | CL31A106KBHNNNE | C1206 | 21.5mm | 19.75mm | 21.5mm | 19.75mm | 19.907mm | 19.75mm | 2 | T | 0 | Yes | 10uF 50V
C12 | CL31A106KBHNNNE | C1206 | -21.5mm | 19.75mm | -21.5mm | 19.75mm | -23.093mm | 19.75mm | 2 | T | 0 | Yes | 10uF 50V
C13 | CL31A106KBHNNNE | C1206 | -5.5mm | 23.25mm | -5.5mm | 23.25mm | -5.5mm | 24.843mm | 2 | T | -90 | Yes | 10uF 50V
R41 | 0402WGF220JTCE | R0402 | -14.75mm | 42.25mm | -14.75mm | 42.25mm | -14.75mm | 42.683mm | 2 | T | 270 | Yes | 21R5
R42 | 0402WGF220JTCE | R0402 | -15.125mm | 43.75mm | -15.125mm | 43.75mm | -14.692mm | 43.75mm | 2 | T | 180 | Yes | 21R5
R45 | 0402WGF1002TCE | R0402 | -13.75mm | 42.25mm | -13.75mm | 42.25mm | -13.75mm | 42.683mm | 2 | T | 270 | Yes | 10k
R52 | 0402WGF4703TCE | R0402 | 15mm | 36.5mm | 15mm | 36.5mm | 15.433mm | 36.5mm | 2 | T | 180 | Yes | 330K
R51 | 0402WGF1002TCE | R0402 | 15mm | 35.25mm | 15mm | 35.25mm | 14.567mm | 35.25mm | 2 | T | 0 | Yes | 10k
R57 | 0603WAF1001T5E | R0603 | -13.25mm | 39.25mm | -13.25mm | 39.25mm | -13.25mm | 38.497mm | 2 | T | 90 | Yes | 1K
R21 | 0603WAF100JT5E | R0603 | 7.5mm | 7.75mm | 7.5mm | 7.75mm | 8.253mm | 7.75mm | 2 | T | 180 | Yes | 10R
R23 | 0603WAF100JT5E | R0603 | 20.25mm | 7.75mm | 20.25mm | 7.75mm | 19.497mm | 7.75mm | 2 | T | 0 | Yes | 10R
R11 | 0603WAF100JT5E | R0603 | -20.25mm | 7.75mm | -20.25mm | 7.75mm | -19.497mm | 7.75mm | 2 | T | 180 | Yes | 10R
R13 | 0603WAF100JT5E | R0603 | -7.5mm | 7.75mm | -7.5mm | 7.75mm | -8.253mm | 7.75mm | 2 | T | 0 | Yes | 10R
R53 | 0603WAF1003T5E | R0603 | 19mm | 34.25mm | 19mm | 34.25mm | 18.247mm | 34.25mm | 2 | T | 0 | Yes | 100K
M41 | SMTSO3030CTJ | SMD_BD5.6-D4.1 | 1.5mm | 28mm | 1.5mm | 28mm | -0.602mm | 29.65mm | 4 | T | 0 | Yes | Plot M.2
C24 | CL05B104KO5NNNC | C0402 | 14mm | 22.5mm | 14mm | 22.5mm | 13.455mm | 22.5mm | 2 | T | 0 | Yes | 100nF 16V
U41 | ATGM336H-5N31 | GPSM-SMD_ATGM336H-TR | 1mm | 37mm | 1mm | 37mm | 5.811mm | 32.6mm | 18 | T | -90 | Yes | ATGM336H-5N31
MOT1 | DB125-3.5-4P-GN-S | CONN-TH_DB125-3.5-4P-GN | -12.75mm | 2.75mm | -12.75mm | 2.75mm | -18mm | 2.75mm | 4 | T | 0 | No | RA/AZ
C43 | CL05B104KO5NNNC | C0402_NEW | -12.75mm | 42.25mm | -12.75mm | 42.25mm | -12.75mm | 42.795mm | 2 | T | 270 | Yes | 100nF 16V
C42 | CL05B104KO5NNNC | C0402_NEW | -13.625mm | 25.75mm | -13.625mm | 25.75mm | -13.625mm | 25.205mm | 2 | T | 90 | Yes | 100nF 16V
C14 | CL05B104KO5NNNC | C0402 | -14.25mm | 22.5mm | -14.25mm | 22.5mm | -14.795mm | 22.5mm | 2 | T | 0 | Yes | 100nF 16V
U55 | AP63200WU-7 | SOT-23-6_L2.9-W1.6-P0.95-LS2.8-BR | 9.5mm | 26mm | 9.5mm | 26mm | 8.55mm | 24.65mm | 6 | T | 270 | Yes | AP63200WU-7
L42 | 1277AS-H-4R7M=P2_C237389 | L1210 | 14.75mm | 29.125mm | 14.75mm | 29.125mm | 14.75mm | 27.422mm | 2 | T | 90 | Yes | 4.7uH
ANT1 | BWGNSCNX20-20W4 | ANT-TH_BWGNSCNX20-20W4 | -10.5mm | 35.5mm | -10.5mm | 35.5mm | -10.5mm | 35.5mm | 1 | B | 0 | No | BWGNSCNX20-20W4
C11 | CC0603KRX7R9BB104 | C0603 | -13mm | 23.75mm | -13mm | 23.75mm | -12.3mm | 23.75mm | 2 | T | 180 | Yes | 100nF 50V
R54 | 0402WGF1002TCE | R0402 | 16.75mm | 34mm | 16.75mm | 34mm | 16.75mm | 33.567mm | 2 | T | 90 | Yes | 10k
PS1 | Power_Switch | Power_switch | 21.98mm | 48.75mm | 23.25mm | 48.75mm | 23.25mm | 53.83mm | 5 | T | 180 | No | Power_Switch
DC1 | DC005-T25 | DC-IN-TH_DC-005-20A-1 | 9.75mm | 47mm | 9.75mm | 47mm | 12.075mm | 44mm | 3 | T | -90 | No | DC005-T25
L41 | LQW18AN47NJ00D | IND-SMD_L1.6-W0.8-1 | -6mm | 37.5mm | -6mm | 37.5mm | -5.505mm | 37.005mm | 2 | T | 315 | Yes | 47nH
C94 | CL31A106KBHNNNE | C1206 | -0.5mm | 44.75mm | -0.5mm | 44.75mm | -0.5mm | 43.157mm | 2 | T | 90 | Yes | 10uF 50V
AUX | HEAD2 | HDR-TH_2P-P2.54-V-M | 21.25mm | 24.5mm | 21.25mm | 24.5mm | 21.25mm | 23.23mm | 2 | T | 90 | No | HEAD2
D40 | BAV99S,115 | SOT-363_L2.0-W1.3-P0.65-LS2.1-TL | -19.9mm | 45.048mm | -19.9mm | 45.048mm | -20.82mm | 45.698mm | 6 | T | 0 | Yes | BAV99S,115
D41 | BAV99S,115 | SOT-363_L2.0-W1.3-P0.65-LS2.1-TL | -14.625mm | 45.375mm | -14.625mm | 45.375mm | -15.545mm | 46.025mm | 6 | T | 0 | Yes | BAV99S,115
R55 | RTT12R075FTP | R1210 | 23.5mm | 9.25mm | 23.5mm | 9.25mm | 23.5mm | 7.809mm | 2 | T | 90 | Yes | 75mΩ
R56 | RTT12R075FTP | R1210 | -23.5mm | 9.25mm | -23.5mm | 9.25mm | -23.5mm | 7.809mm | 2 | T | 90 | Yes | 75mΩ
R56 | RTT12R075FTP | R1210 | 5mm | 10mm | 5mm | 10mm | 3.559mm | 10mm | 2 | T | 0 | Yes | 75mΩ
R56 | RTT12R075FTP | R1210 | -5mm | 10mm | -5mm | 10mm | -3.559mm | 10mm | 2 | T | 180 | Yes | 75mΩ
CN42 | PJ-327E-SMT | AUDIO-SMD_PJ-327E-SMT | -7.5mm | 48.75mm | -7.5mm | 48.75mm | -3.25mm | 44.65mm | 5 | T | 180 | Yes | PJ-327E-SMT
U52 | ESP-01 | WIFIM-TH_8P-L24.7-W14.4-P2.54 | 3.75mm | 48mm | 3.75mm | 48mm | 2.48mm | 44.19mm | 8 | T | 180 | No | Debug
R59 | 0603WAF1001T5E | R0603 | -0.75mm | 48mm | -0.75mm | 48mm | 0.003mm | 48mm | 2 | T | 180 | Yes | 1K
MOT2 | DB125-3.5-4P-GN-S | CONN-TH_DB125-3.5-4P-GN | 12.75mm | 2.75mm | 12.75mm | 2.75mm | 7.5mm | 2.75mm | 4 | T | 0 | No | DEC/ALT
R58 | 0603WAF1001T5E | R0603 | 18mm | 50mm | 18mm | 50mm | 18mm | 50.753mm | 2 | T | 270 | Yes | 1K
R60 | 0603WAF1001T5E | R0603 | -0.75mm | 50.5mm | -0.75mm | 50.5mm | 0.003mm | 50.5mm | 2 | T | 180 | Yes | 1K
R61 | 0603WAF1001T5E | R0603 | -0.75mm | 49.25mm | -0.75mm | 49.25mm | -1.503mm | 49.25mm | 2 | T | 0 | Yes | 1K
C1 | RVT1V101M0607_C82002 | CAP-SMD_BD6.3-L6.6-W6.6-FD | -3.5mm | 17.25mm | -3.5mm | 17.25mm | -3.5mm | 19.92mm | 2 | T | 270 | Yes | 100uF
C2 | RVT1V101M0607_C82002 | CAP-SMD_BD6.3-L6.6-W6.6-FD | 3.5mm | 17.25mm | 3.5mm | 17.25mm | 3.5mm | 19.92mm | 2 | T | 270 | Yes | 100uF
H1 | DZ254R-22-08-63 | HDR-TH_8P-P2.54-V-M-R2-C4-S2.54 | 0mm | 3.5mm | 0mm | 3.5mm | 3.81mm | 4.77mm | 8 | T | 180 | No | DZ254R-22-08-63
R62 | 0603WAF3001T5E | R0603 | -10.25mm | 32.75mm | -10.25mm | 32.75mm | -10.25mm | 31.997mm | 2 | T | 90 | Yes | 3kΩ
R63 | 0603WAF1501T5E | R0603 | -9mm | 32.75mm | -9mm | 32.75mm | -9mm | 33.503mm | 2 | T | 270 | Yes | 1.5kΩ
R64 | 0603WAF3001T5E | R0603 | -11.5mm | 29.5mm | -11.5mm | 29.5mm | -11.5mm | 30.253mm | 2 | T | 270 | Yes | 3kΩ
R65 | 0603WAF1501T5E | R0603 | -10.25mm | 29.5mm | -10.25mm | 29.5mm | -10.25mm | 28.747mm | 2 | T | 90 | Yes | 1.5kΩ
R66 | 0603WAF3001T5E | R0603 | -12.75mm | 32.75mm | -12.75mm | 32.75mm | -12.75mm | 31.997mm | 2 | T | 90 | Yes | 3kΩ
R67 | 0603WAF1501T5E | R0603 | -11.5mm | 32.75mm | -11.5mm | 32.75mm | -11.5mm | 33.503mm | 2 | T | 270 | Yes | 1.5kΩ
R68 | 0603WAF3001T5E | R0603 | -9mm | 29.5mm | -9mm | 29.5mm | -9mm | 30.253mm | 2 | T | 270 | Yes | 3kΩ
R69 | 0603WAF1501T5E | R0603 | -7.75mm | 29.5mm | -7.75mm | 29.5mm | -7.75mm | 28.747mm | 2 | T | 90 | Yes | 1.5kΩ
C101 | CL10A106KP8NNNC | C0603 | 0mm | 13mm | 0mm | 13mm | 0.7mm | 13mm | 2 | T | 180 | Yes | 10uF
U56 | XC6701D502PR-G | SOT-89-3_L4.5-W2.5-P1.50-LS4.2-BR | 20.75mm | 29.75mm | 20.75mm | 29.75mm | 19.25mm | 28.394mm | 3 | T | 270 | Yes | XC6701D502PR-G
R70 | 0603WAF1802T5E | R0603 | 7.25mm | 23.75mm | 7.25mm | 23.75mm | 7.25mm | 22.997mm | 2 | T | 90 | Yes | 18kΩ
R71 | 0603WAF5602T5E | R0603 | 5.875mm | 27.875mm | 5.875mm | 27.875mm | 5.875mm | 27.122mm | 2 | T | 90 | Yes | 56kΩ
R43 | 0603WAF5101T5E | R0603 | -23mm | 45mm | -23mm | 45mm | -23mm | 44.247mm | 2 | T | 90 | Yes | 5.1kΩ
R44 | 0603WAF5101T5E | R0603 | -17mm | 45mm | -17mm | 45mm | -17mm | 45.753mm | 2 | T | 270 | Yes | 5.1kΩ
LED2 | KT-0603R | LED0603-RD | -0.25mm | 52.75mm | -0.25mm | 52.75mm | -0.253mm | 53.549mm | 2 | T | 270 | Yes | KT-0603R
IN | HEAD2 | HDR-TH_2P-P2.54-V-M | 10.77mm | 40.52mm | 10.77mm | 40.52mm | 12.04mm | 40.52mm | 2 | T | 180 | No | HEAD2
C98 | CL10C101JB8NNNC | C0603 | 7.125mm | 27.875mm | 7.125mm | 27.875mm | 7.125mm | 27.175mm | 2 | T | 90 | Yes | 100pF